## 报价表
无人机采购相关要求
物资编码 | 类别 | 产品名称 | 产品参数 | 产品清单 | 数量 | 单位 | 说明
100155855 | 无人机机场 | 大疆机场2套装 （DJI Matrice 3TD版本） | （一）机场 整机重量： 34 千克（不包含飞行器） 外形尺寸： 舱盖开启：长 1228 毫米，宽 583 毫米，高 412 毫米； 舱盖闭合：长 570 毫米，宽 583 毫米，高 465 毫米 输出电压：直流 28 伏 输入功率：最大 1000 瓦 工作环境温度：-25°C 至 45°C 防护等级：IP55 充电时间：32分钟（20％-90％） 监控摄像头：双摄自动切换 图传方案：O3 图传行业版 （二）飞行器 裸机重量：1410 克 最大起飞重量：1610 克 最大作业半径：10 公里 最大续航里程：43 公里 广角相机影像传感器：1/1.32 英寸 CMOS，有效像素 4800 万 红外相机数字变焦：28 倍 红外相机测温方式：点测温、区域测温 | 机场主体×1 内置电池×1 风速模块×1 配件包×1 （膨胀螺栓×4、网线插头×1、电源线插头×1、电源线针型端子×6、工具套装×1） M3TD飞行器×1 CW螺旋桨（对）×1 CCW螺旋桨（对）×1 螺丝及垫片×1 DJI Matrice 3D 系列 智能飞行电池×1 MicroSD卡×1 | 1 | 套 | 带保险，具体要求见下表保险栏
|  | 安装部署调试培训服务 | 实地勘察，安装调试，原厂专业产品交付工程师上门部署，进行首次使用，激活，保险绑定，简单操作培训，软件培训。安装用吊车、高空、搬运人力、安全护栏、底座施工、接电接网等费用（供电和网络业主自行提供） | 广东省内部署1台机场 | 1 | 项
|  | DJI RC Pro（适配大疆机场2） | 图传方案O3+ 最大信号有效距离（无干扰、无遮挡）:15 km（FCC）,8 km（CE/SRRC/MIC） 天线：4 天线，2 发 4 收 分辨率：1920 x 1080 尺寸：5.5 英寸 续航时间：3 小时 | DJI RC Pro× 1 USB 3.0 Type-C 数据线× 1 | 1 | 个
|  | DJI 增强图传模块（适配大疆机场2） | 在原有图传的基础上，与 4G 网络共同协作，如原有图传信号受遮挡或干扰，用户仍可借助 4G 网络操控无人机，降低断开连接的几率。 | 增强图传模块 × 1 螺丝刀 × 1 束线器 × 1 | 1 | 个 | （包含流量卡）
100150282 | 红外无人机 | Mavic 3 Thermal （中国版） | （一）无人机飞行器参数 1.裸机重量（带桨叶）：920 克 2.最大起飞重量：1050 克 3.尺寸： 折叠（不带桨）：长 221 毫米，宽 96.3 毫米，高 90.3 毫米 展开（不带桨）：长 347.5 毫米，宽 283 毫米，高 107.7 毫米 4.轴距 对角线：380.1 毫米 5.最大水平飞行速度（海平面附近无风）：15 米/秒（普通挡） 6.最大起飞海拔高度：6000 米（空载飞行） （二）无人机广角相机参数 1、影像传感器：1/2" CMOS，有效像素 4800 万 2、ISO 范围：100 至 25600 3、电子快门：8 秒至 1/8000 秒 （三）DJI Mavic 3 行业版RTK 模块参数 1、外形尺寸：长 50.2 毫米，宽 40.2 毫米，高 66.2 毫米 2、重量：24±2 克 3、接口：USB-C 4、额定功率：约 1.2 瓦 5、RTK 位置精度：RTK 固定解时，水平：1 cm + 1 ppm；垂直：1.5 cm + 1 ppm | Mavic 3T 飞行器× 1 Mavic 3 智能飞行电池× 1 microSD 卡 64GB× 1 云台保护罩× 1 Mavic 3 行业系列螺旋桨（对）× 3 RC Pro 行业版× 1 螺丝刀（配套遥控器）× 1 桌面充电器（100W）× 1 100W 充电器 AC 线× 1 USB-C 线× 1 双头 USB-C 数据线× 1 安全箱× 1 | 1 | 套 | 带保险，具体要求见下表保险栏
|  | Mavic 3 行业系列RTK 模块 | 外形尺寸：长 50.2 毫米，宽 40.2 毫米，高 66.2 毫米 重量：24±2 克 接口：USB-C 额定功率：约 1.2 瓦 RTK 位置精度：RTK 固定解时，水平：1 cm + 1 ppm；垂直：1.5 cm + 1 ppm 系统和频点支持： GPS：L1C/A L2C/L2P BDS：B1I B2I GLO：G1 G2 GAL：E1 E5b QZSS：L1 L2 适配产品 DJI Mavic 3 行业系列机型 | RTK 模块 × 1 | 1 | 个
|  | Mavic3智能飞行电池 | 型号：BWX260-5000-15.4 容量：5000 mAh 电池类型：LiPo 4S 充电环境温度：5℃ 至 40℃ 最大充电功率：65 W | 智能飞行电池×1 | 1 | 块
|  | DJI Cellular 模块（TD-LTE 无线数据终端） | 在原有图传的基础上，与 4G 网络共同协作，如原有图传信号受遮挡或干扰，用户仍可借助 4G 网络操控无人机，降低断开连接的几率。 | DJI Cellular 模块（TD-LTE 无线数据终端）× 1 | 1 | 个 | （包含流量卡）
|  | DJI Cellular 模块安装套件（DJI Mavic 3 系列） | 配合 DJI Cellular 模块使用，可稳固安装在 DJI Mavic 3 系列上。 | DJI Cellular 模块安装支架（DJI Mavic 3 系列）× 1 DJI Cellular 模块连接线（DJI Mavic 3 系列）× 1 | 1 | 个
保险 |  | DJI Care 行业无忧旗舰版（大疆机场2）-1年版 | 保额：46000 元/年 保险期限：自激活之日起1 年 参与保险的机场，每次维修将根据当次的维修费用扣减您的保障额度金额，如您剩余的保障额度不足以支付相应的维修费的，需要另外补足差价以获得维修服务。 保障范围：包含主控模块、空调控制器、停机坪模组、电动推杆组件、空调模组、ACDC电源、蓄电池（个）*1、舱盖（个）*2、风速计、雨量计； | 无人机机场保险1年版×1 | 1 | 份 | 为保证飞行安全，需购买机场、无人机保险，保额可调整。
|  | DJI Care 行业无忧旗舰版（DJI Matrice 3TD）-1年版 | 保额：30000 元/年 保险期限：自激活之日起1 年 参与保险的飞行器，由于意外导致的设备损坏，在保障范围内您可以通过额度扣减的形式享受免费维修或置换服务（DJI 优先提供维修服务）。在同一时间段（30个自然日）内首次激活绑定DJI Care 行业无忧旗舰版的DJI 大疆行业应用产品可叠加保额进行共享。 保障范围：包含机身、配套云台相机、桨叶（对）*2（购买绑定旗舰版，可额外享受服务有效期内1年2块电池免费换新服务）。 | 无人机保险1年版×1 | 1 | 份
|  | DJI Matrice 3TD飞机三者险100W-1年版 | 保额：100 万元/年，人损物损共用。 保险期限：1年 在保险期间内，保险单中载明的无人机发生意外事故，因被保险无人机或从被保险无人机 上坠落的任何物品而造成第三者(不包括被保险无人机的操作人员)的人身伤亡或直接财产损失，依照中国法律应由被保险人承担的经济赔偿责任，保险人按照官方的约定负责赔偿。 | 无人机100W三者险1年版×1 | 1 | 份
|  | DJI Care 行业无忧旗舰版（Mavic 3T）中国版 【无人机1年版保险】 | 保险期限：1年 在保障额度和范围内无需再支付其他额外的费用，如剩余的保障额度不足以支付相应的维修费或置换费的，需要另行补足差价以获得维修或置换服务。 保险额度：¥ 27999 | 无人机保险1年版×1 | 1 | 份
|  | 飞机三者险100W-1年版 | 保额：100 万元/年，人损物损共用。 保险期限：1年 在保险期间内，保险单中载明的无人机发生意外事故，因被保险无人机或从被保险无人机 上坠落的任何物品而造成第三者(不包括被保险无人机的操作人员)的人身伤亡或直接财产损失，依照中国法律应由被保险人承担的经济赔偿责任，保险人按照官方的约定负责赔偿。 | 无人机100W三者险1年版×1 | 1 | 份